## Naslovna
Građevina: | Rekonstrukcija (pruređenje prostora) doma za starije i nemoćne osobe
Investitor: | Dom za starije i nemoćne osobe Beli Manastir, OIB: 34580944535, Bana Jelačića 108, 31300 Beli Manastir
Lokacija: | Bana Jelačića 108, 31300 Beli Manastir k.č.br. 2807/1, k.o. Beli Manastir
TROŠKOVNIK - DIO 1
Troškovnik izradio: |  | Planum projekt d.o.o.
Glavni projektant: |  | Valentino Liović, mag.ing.aedif.
Beli Manastir, prosinac 2020. godine

## Građ.-obrt. radovi
GRAĐEVINSKO - OBRTNIČKI RADOVI
NAPOMENA: Kako se velika većina radova izvodi na katu, u stavke je potrebno uračunati i cijenu transporta i premještanja materijala i alata na istu, a sve u cilju zaštite radnika i trećih osoba.
1. Rušenje i demontaža
R. Br. | Opis stavke |  |  |  | J.M. | Količina | Jedinična cijena | Ukupno
1.1. | Čišćenje kompletnog prostora u potkrovlju. U cijenu stavke je potrebno uračunati kompletno račišćavanje prostora od nakupljenog materijala koji se nalazi na postojećem podu. Stavkom je potrebno obuhvatiti i prebacivanje nakupljenog otpada na tlo, uz dužnu pažnju, kako ne bi došlo do ozljeda radnika ili trećih osoba. Stavka obuhvaća i skidanje zavjesa s drvenom konstrukcijom u prizemlju, na mjestu izvođenja radova. Napomena: Stavkom je potrebno obuhvatiti i odvoz otpadnog materijala na deponiju. |  |  |  | m2 | 230 |  | 0
1.2. | Demontaža postojećeg crijepa. Stavkom su obuhvaćeni svi radovi potrebni za demontažu crijepa s krova, zajedno sa sljemenjacima i rubnim crijepovima krova. Demontirani crijep, potrebno je složiti na pod tavanskog prostora te s dužnom pažnjom premjestiti na tlo kako ne bi došlo do ozljeda radnika ili trećih osoba. Napomena: Stavkom je potrebno obuhvatiti i odvoz crijepa na deponiju. |  |  |  | m2 | 295.4875 |  | 0
1.3. | Demontaža postojećeih limenih opšava i oluka. Stavkom su obuhvaćeni svi radovi potrebni za demontažu oluka. Demontirane opšave i oluke, potrebno je složiti na pod tavanskog prostora te s dužnom pažnjom premjestiti na tlo kako ne bi došlo do ozljeda radnika ili trećih osoba. Napomena: Stavkom je potrebno obuhvatiti i odvoz opšava i oluka na deponiju. |  |  |  | m' | 146.8 |  | 0
1.4. | Demontaža postojećeih letvi i kontraletvi, vodonepropusne paropropusne folije i toplinske izolacije na krovu. Stavkom su obuhvaćeni svi radovi potrebni za demontažu istih. Demontirane letve, potrebno je složiti na pod tavanskog prostora te s dužnom pažnjom premjestiti na tlo kako ne bi došlo do ozljeda radnika ili trećih osoba. Napomena: Stavkom je potrebno obuhvatiti i odvoz na deponiju. |  |  |  | m2 | 295.4875 |  | 0
1.5. | Demontaža postojeće krovne konstrukcije. Stavkom su obuhvaćeni svi radovi potrebni za demontažu istie. Demontirana konstrukcija (rogovi, nazidnice, podrožnice i sl.), potrebno je složiti na pod tavanskog prostora te s dužnom pažnjom premjestiti na tlo kako ne bi došlo do ozljeda radnika ili trećih osoba. Napomena: Stavkom je potrebno obuhvatiti i odvoz na deponiju. |  |  |  | m2 | 295.4875 |  | 0
1.6. | Rušenje postojećih stupova od armiranog betona. U stavku je uključen sav rad i materijal. Rušenje je potrebno obaviti s dužnom pažnjom, kako ne bi došlo do ozljeda radnika ili trećih osoba uzrokovanih rušenjem. Stavkom je potrebno uračunati i premještanje šute s tavanskog prostora na tlo. Napomena: Stavkom je potrebno obuhvatiti i odvoz na deponiju. |  |  |  | m3 | 2 |  | 0
1.7. | Rušenje postojećih zidova od pune opeke. U stavku je uključen sav rad i materijal. Rušenje je potrebno obaviti s dužnom pažnjom, kako ne bi došlo do ozljeda radnika ili trećih osoba uzrokovanih rušenjem. Stavkom je potrebno uračunati i premještanje šute s tavanskog prostora na tlo. Napomena: Stavkom je potrebno obuhvatiti i odvoz na deponiju. |  |  |  | m3 | 45.52 |  | 0
1.8. | Demontaža potojećih krovnih prozora i kupola. Demontažu je potrebno obaviti s dužnom pažnjom, kako ne bi došlo do ozljeda radnika ili trećih osoba uzrokovanih rušenjem. Stavkom je potrebno uračunati i premještanje demontiranih prozora s tavanskog prostora na tlo. Napomena: Stavkom je potrebno obuhvatiti i odvoz na deponiju. |  |  |  | kom | 14 |  | 0
1.9. | Demontaža potojećih unutarnjih vrata na tavanu. Demontažu je potrebno obaviti s dužnom pažnjom, kako ne bi došlo do ozljeda radnika ili trećih osoba uzrokovanih demontažom. Stavkom je potrebno uračunati i premještanje demontiranih vrata s tavanskog prostora na tlo. Napomena: Stavkom je potrebno obuhvatiti i odvoz na deponiju. |  |  |  | kom | 10 |  | 0
1.10. | Rušenje postojećih dimnjaka od pune opeke. U stavku je uključen sav rad i materijal. Rušenje je potrebno obaviti s dužnom pažnjom, kako ne bi došlo do ozljeda radnika ili trećih osoba uzrokovanih rušenjem. Napomena: Stavkom je potrebno obuhvatiti i odvoz na deponiju. |  |  |  | kom | 6 |  | 0
1.11. | Demontaža potojećeg finalnog sloja poda od PVCa. Demontažu je potrebno obaviti s dužnom pažnjom, kako ne bi došlo do ozljeda radnika ili trećih osoba uzrokovanih demontažom. Napomena: Stavkom je potrebno obuhvatiti i odvoz na deponiju. |  |  |  | m2 | 140 |  | 0
1.12. | Demontaža potojećih sanitarija u toaletu. Stavka obuhvaća sanitarija, sa svim sastavnim dijelovima, te brtvljenje i blindiranje instalacija vodovoda i kanalizacije, sa svim materijalom. Demontažu je potrebno obaviti s dužnom pažnjom, kako ne bi došlo do ozljeda radnika ili trećih osoba uzrokovanih demontažom. Napomena: Stavkom je potrebno obuhvatiti i odvoz na deponiju. |  |  |  | kom | 14 |  | 0
1.13. | Demontaža rasvijetnih tijela, elektro kablova i svih instalacija. U cijenu uključen kompletan materijal i rad. Napomena: Stavkom je potrebno obuhvatiti i odvoz na deponiju. |  |  |  | kpl | 1 |  | 0
1.14. | Demontaža instalacija vodovoda i kanalizacije. U cijenu uključen kompletan materijal i rad. Napomena: Stavkom je potrebno obuhvatiti i odvoz na deponiju. |  |  |  | kpl | 1 |  | 0
1.15. | Zaštita na radu. Stavkom je obuhvaćna, postava radnih platformi, postava zaštitinih skela, zaštitnog platna, zaštitne folije od prašine, znakova te sva ostala zaštita i zaštitna sredstva, a sve u cilju zaštite radnika i trećih osoba, koje mogu doći rušenjem i demontažom dijela građevine. |  |  |  | kpl | 1 |  | 0
[5 empty] | 1. Rušenje i demontaža |  | UKUPNO: | 0
2. Tesarski radovi
R. Br. | Opis stavke |  |  |  | J.M. | Količina | Jedinična cijena | Ukupno
2.1. | Nabava, doprema, izrada, postavljanje i skidanje glatke daščane oplate za vertikalne serklaže, presjeka 30/30 cm i visine do 3,00 m, sa svim potrebnim ukrutama i razuporama i podupiranjem. VERTIKALNI SERKLAŽI. |  |  |  | m2 | 9.36 |  | 0
2.2. | Nabava, doprema, izrada, postavljanje i skidanje dvostrane glatke daščane oplate za horizontalne i kose serklaže, presjeka 30/20 cm, sa svim potrebnim ukrutama i razuporama. HORIZONTALNI I KOSI SERKLAŽI. |  |  |  | m2 | 22.8 |  | 0
[5 empty] | 2. Tesarski radovi |  | UKUPNO: | 0
3. Betonski radovi
R. Br. | Opis stavke |  |  |  | J.M. | Količina | Jedinična cijena | Ukupno
3.1. | Nabava, doprema i ugradnja betona C25/30 u vertikalne serklaže presjeka 30/30 cm i visine do max. 3,0 u glatkoj oplati. Stavkom je obuhvaćena doprema betona iz tvornice betona, ugradba i njega betona nakon ugradbe. VERTIKALNI SERKLAŽI | Betoniranje armiranih vertikalnih serklaža presjeka 25/25 cm i visine do max 3,50 m, betonom C25/30 u glatkoj oplati. Stavkom je obuhvaćena doprema betona iz tvornice betona, ugradba i njega betona nakon ugradbe. | Betoniranje armiranih vertikalnih serklaža presjeka 25/25 cm i visine do max 3,50 m, betonom C25/30 u glatkoj oplati. Stavkom je obuhvaćena doprema betona iz tvornice betona, ugradba i njega betona nakon ugradbe. | Betoniranje armiranih vertikalnih serklaža presjeka 25/25 cm i visine do max 3,50 m, betonom C25/30 u glatkoj oplati. Stavkom je obuhvaćena doprema betona iz tvornice betona, ugradba i njega betona nakon ugradbe. | m3 | 0.9801 |  | 0
3.2. | Nabava, doprema i ugradnja betona C25/30 u horizontalne serklaže presjeka 30/20 cm u glatkoj oplati. Stavkom je obuhvaćena doprema betona iz tvornice betona, ugradba i njega betona nakon ugradbe. HORIZONTALNI SERKLAŽI. | Betoniranje armiranih vertikalnih serklaža presjeka 25/25 cm i visine do max 3,50 m, betonom C25/30 u glatkoj oplati. Stavkom je obuhvaćena doprema betona iz tvornice betona, ugradba i njega betona nakon ugradbe. | Betoniranje armiranih vertikalnih serklaža presjeka 25/25 cm i visine do max 3,50 m, betonom C25/30 u glatkoj oplati. Stavkom je obuhvaćena doprema betona iz tvornice betona, ugradba i njega betona nakon ugradbe. | Betoniranje armiranih vertikalnih serklaža presjeka 25/25 cm i visine do max 3,50 m, betonom C25/30 u glatkoj oplati. Stavkom je obuhvaćena doprema betona iz tvornice betona, ugradba i njega betona nakon ugradbe. | m3 | 3 |  | 0
[5 empty] | 3. Betonski radovi |  | UKUPNO: | 0
4. Armirački radovi
R. Br. | Opis stavke |  |  |  | J.M. | Količina | Jedinična cijena | Ukupno
4.1. | Nabava, dobava, sječenje, savijanje, ugradnja i postavljanje rebraste armature svih profila vertikalnih i horizontalnih serklaža, greda, nadvoja i sl. Armatura B500B. | Nabava, doprema, sječenje, savijanje, ugradnja i postavljanje rebraste armature svih profila trakastih temelja, nadtemeljnih zidova, vertikalnih,horizontalnih serklaža,greda i ukrutnih greda stropa. | Nabava, doprema, sječenje, savijanje, ugradnja i postavljanje rebraste armature svih profila trakastih temelja, nadtemeljnih zidova, vertikalnih,horizontalnih serklaža,greda i ukrutnih greda stropa. | Nabava, doprema, sječenje, savijanje, ugradnja i postavljanje rebraste armature svih profila trakastih temelja, nadtemeljnih zidova, vertikalnih,horizontalnih serklaža,greda i ukrutnih greda stropa. | kg | 636.816 |  | 0
[5 empty] | 4. Armirački radovi |  | UKUPNO: | 0
5. Bravarski radovi
R. Br. | Opis stavke |  |  |  | J.M. | Količina | Jedinična cijena | Ukupno
5.1. | Nabava, dobava i ugradnja svog potrebnog materijala, kao i izrada čelične nosive konstrukcije prema Glavnom projektu konstrukcije. U cijenu stavke uračunati sva spojna sredstva, podne ploče, papuče, zavare, vijke te ostali potrebani materijal, alat i rad, do izrade konstrukcije do potpune gotovosti. | Doprema, istovar i ugradnja svog potrebnog materijala, spravljanje vapneno-cementnog morta i zidanje nosivih zidova glinenom blok opekom d=25 cm. | Doprema, istovar i ugradnja svog potrebnog materijala, spravljanje vapneno-cementnog morta i zidanje nosivih zidova glinenom blok opekom d=25 cm. | Doprema, istovar i ugradnja svog potrebnog materijala, spravljanje vapneno-cementnog morta i zidanje nosivih zidova glinenom blok opekom d=25 cm. | kg | 3100 |  | 0
[5 empty] | 5. Bravarski radovi |  | UKUPNO: | 0
6. Zidarski radovi
R. Br. | Opis stavke |  |  |  | J.M. | Količina | Jedinična cijena | Ukupno
6.1. | Nabava, doprema, i ugradnja svog potrebnog materijala, kao i izrada vapneno-cementnog morta, presjeka 30,0 cm glinenom blok opekom. U stavku uključen sav potreban alat, materijal i rad. ZABATNI ZID I NADOZID. | Doprema, istovar i ugradnja svog potrebnog materijala, spravljanje vapneno-cementnog morta i zidanje nosivih zidova glinenom blok opekom d=25 cm. | Doprema, istovar i ugradnja svog potrebnog materijala, spravljanje vapneno-cementnog morta i zidanje nosivih zidova glinenom blok opekom d=25 cm. | Doprema, istovar i ugradnja svog potrebnog materijala, spravljanje vapneno-cementnog morta i zidanje nosivih zidova glinenom blok opekom d=25 cm. | m3 | 13.5 |  | 0
6.2. | Nabava, doprema i ugradnja montažnih nadvoja u otvore. U cijenu stavke uračunat sav potreban mateijal, alat i rad za ugradnju montažnih nadvoja u ukupnu širinu zida. Gredica mora nalijegati minimalno 10,0 cm. Jedinična cijena po m' zida svjetlog otvora. | Žbukanje unutarnjih zidova od blok opeke te okna lifta, sa obradom svih špaleta. Grubo žbukanje vapneno-cementnom temeljnom žbukom u sloju debljine cca 1,5 cm, finiranje mineralnom zaribanom žbukom u sloju do 3 mm. Prije samog žbukanja nanosi se sloj cementnog šprica, a na svim rubovima i kutevima se postavljaju lajsne za žbukanje. Stavka obuhvaća i druge predradnje, kao što je čišćenje zidova i zaštita stolarije te skela. | Žbukanje unutarnjih zidova od blok opeke te okna lifta, sa obradom svih špaleta. Grubo žbukanje vapneno-cementnom temeljnom žbukom u sloju debljine cca 1,5 cm, finiranje mineralnom zaribanom žbukom u sloju do 3 mm. Prije samog žbukanja nanosi se sloj cementnog šprica, a na svim rubovima i kutevima se postavljaju lajsne za žbukanje. Stavka obuhvaća i druge predradnje, kao što je čišćenje zidova i zaštita stolarije te skela. | Žbukanje unutarnjih zidova od blok opeke te okna lifta, sa obradom svih špaleta. Grubo žbukanje vapneno-cementnom temeljnom žbukom u sloju debljine cca 1,5 cm, finiranje mineralnom zaribanom žbukom u sloju do 3 mm. Prije samog žbukanja nanosi se sloj cementnog šprica, a na svim rubovima i kutevima se postavljaju lajsne za žbukanje. Stavka obuhvaća i druge predradnje, kao što je čišćenje zidova i zaštita stolarije te skela. | m' | 4 |  | 0
[5 empty] | 6. Zidarski radovi |  | UKUPNO: | 0
7. Limarski radovi i odvodnja
R. Br. | Opis stavke |  |  |  | J.M. | Količina | Jedinična cijena | Ukupno
7.1. | Nabava, doprema i montaža horizontalnih pravokutnih oluka 100 mm, izrađenih od poc. bojanog lima debljine 0,55 mm. Stavkom su obuhvaćene i obujmice za oluke, te sav potreban materijal i rad do potpune gotovosti stavke. | Doprema i montaža vertikalnih kružnih oluka promjera Ø100 mm, izrađenih od poc. lima debljine 0,55 mm.Stavkom su obuhvaćene i obujmice za oluke. | Doprema i montaža vertikalnih kružnih oluka promjera Ø100 mm, izrađenih od poc. lima debljine 0,55 mm.Stavkom su obuhvaćene i obujmice za oluke. | Doprema i montaža vertikalnih kružnih oluka promjera Ø100 mm, izrađenih od poc. lima debljine 0,55 mm.Stavkom su obuhvaćene i obujmice za oluke. | m' | 30.8 |  | 0
7.2. | Nabava, doprema i montaža vertikalnih pravokutnih oluka 100 mm, izrađenih od poc. bojanog lima debljine 0,55 mm. Stavkom su obuhvaćene i obujmice za oluke, te sav potreban materijal i rad do potpune gotovosti stavke. | Doprema i montaža vertikalnih kružnih oluka promjera Ø100 mm, izrađenih od poc. lima debljine 0,55 mm.Stavkom su obuhvaćene i obujmice za oluke. | Doprema i montaža vertikalnih kružnih oluka promjera Ø100 mm, izrađenih od poc. lima debljine 0,55 mm.Stavkom su obuhvaćene i obujmice za oluke. | Doprema i montaža vertikalnih kružnih oluka promjera Ø100 mm, izrađenih od poc. lima debljine 0,55 mm.Stavkom su obuhvaćene i obujmice za oluke. | m' | 20 |  | 0
7.3. | Nabava, doprema i montaža opšava na spojevima zidnih i krovnih panela te svih ostalih spojeva koje je potrebno zatvoriti na zgradi, izrađenih od poc. bojanog lima debljine 0,55 mm, u širini 42,0 cm. Stavkom su obuhvaćene i obujmice za oluke, te sav potreban materijal i rad do potpune gotovosti stavke. | Doprema i montaža vertikalnih kružnih oluka promjera Ø100 mm, izrađenih od poc. lima debljine 0,55 mm.Stavkom su obuhvaćene i obujmice za oluke. | Doprema i montaža vertikalnih kružnih oluka promjera Ø100 mm, izrađenih od poc. lima debljine 0,55 mm.Stavkom su obuhvaćene i obujmice za oluke. | Doprema i montaža vertikalnih kružnih oluka promjera Ø100 mm, izrađenih od poc. lima debljine 0,55 mm.Stavkom su obuhvaćene i obujmice za oluke. | m' | 88.8 |  | 0
7.4. | Nabava, doprema i montaža opšava na spojevima otvora i panela te svih ostalih spojeva koje je potrebno zatvoriti na zgradi, izrađenih od poc. bojanog lima debljine 0,55 mm, u širini 33,0 cm. Stavkom su obuhvaćene i obujmice za oluke, te sav potreban materijal i rad do potpune gotovosti stavke. | Doprema i montaža vertikalnih kružnih oluka promjera Ø100 mm, izrađenih od poc. lima debljine 0,55 mm.Stavkom su obuhvaćene i obujmice za oluke. | Doprema i montaža vertikalnih kružnih oluka promjera Ø100 mm, izrađenih od poc. lima debljine 0,55 mm.Stavkom su obuhvaćene i obujmice za oluke. | Doprema i montaža vertikalnih kružnih oluka promjera Ø100 mm, izrađenih od poc. lima debljine 0,55 mm.Stavkom su obuhvaćene i obujmice za oluke. | m' | 50 |  | 0
[5 empty] | 7. Limarski radovi i odvodnja |  | UKUPNO: | 0
8. Prozori i vrata
R. Br. | Opis stavke |  |  |  | J.M. | Količina | Jedinična cijena | Ukupno
8.1. | Izrada, dobava i montaža do potpune gotovosti al. vrata: dubine okvira 45 mm, s vidljivim krilom s vanjske strane dubine 93 mm, plastificirani ili eloksirani u tonu. Način otvaranja prema pripadnim shemama. Okov za otvaranje prilagođen sustavu i po preporuci proizvođača sustava. Boja siva-antracit. Ostakljenje staklom 6+14+4=24 mm, jedno staklo mutno. U cijenu su uključeni i svi potrebni rubni opšavi iz aluminijskog plastificiranog lima u RAL-u aluminijskih prozora. Uw prozora, min 1,4. Raster polja širine 180/280 cm. Vrata se sastoje od dva krila, jedno 100 cm, drugo 80 cm. Jedno krilo fiksno s mogučnošću otvaranja. Površina ostaklenja do 30 %. . POZ 1 |  |  |  | kom | 1 |  | 0
8.2. | Izrada, dobava i montaža do potpune gotovosti al. balkonskih vrata u sistemu profila sa termo ispunom: profili s prekinutim toplinskim mostom dubine okvira 85 mm, ispunjeni termo ispunom, s vidljivim krilom sa vanjske strane dubine 93 mm, plastificirani ili eloksirani u tonu. Okov za otvaranje prilagođen sustavu i po preporuci proizvođača sustava. Boja siva-antracit. Ostakljenje “IZO” staklom 6+14+4+14+4=42 mm, međuprostor ispunjen Argonom Balkonska vrata se ugrađuju na spoju sa zidom po sistemu RAL montaže. U cijenu su uključeni i svi potrebni rubni opšavi iz aluminijskog plastificiranog lima u RAL-u aluminijskih balkonskih vrata, te termoizolacija i hidroizolacija na spoju sa zidom. Stavkom je potrebno urediti špalete. Obračun po komadu. Uw prozora, min 1,4.Rastera polja širine 90/210 cm. Uw min 1,4. POZ 2 |  |  |  | kom | 4 |  | 0
8.3. | Izrada, dobava i montaža do potpune gotovosti al. balkonskih vrata u sistemu profila sa termo ispunom: profili s prekinutim toplinskim mostom dubine okvira 85 mm, ispunjeni termo ispunom, s vidljivim krilom sa vanjske strane dubine 93 mm, plastificirani ili eloksirani u tonu. Okov za otvaranje prilagođen sustavu i po preporuci proizvođača sustava. Boja siva-antracit. Ostakljenje “IZO” staklom 6+14+4+14+4=42 mm, međuprostor ispunjen Argonom Balkonska vrata se ugrađuju na spoju sa zidom po sistemu RAL montaže. U cijenu su uključeni i svi potrebni rubni opšavi iz aluminijskog plastificiranog lima u RAL-u aluminijskih balkonskih vrata, te termoizolacija i hidroizolacija na spoju sa zidom. Stavkom je potrebno urediti špalete. Obračun po komadu. Uw prozora, min 1,4.Rastera polja širine 160/210 cm. Uw min 1,4. POZ 3 |  |  |  | kom | 2 |  | 0
8.4. | Izrada, dobava i montaža do potpune gotovosti al. balkonskih vrata u sistemu profila sa termo ispunom: profili s prekinutim toplinskim mostom dubine okvira 85 mm, ispunjeni termo ispunom, s vidljivim krilom sa vanjske strane dubine 93 mm, plastificirani ili eloksirani u tonu. Okov za otvaranje prilagođen sustavu i po preporuci proizvođača sustava. Boja siva-antracit. Ostakljenje “IZO” staklom 6+14+4+14+4=42 mm, međuprostor ispunjen Argonom Balkonska vrata se ugrađuju na spoju sa zidom po sistemu RAL montaže. U cijenu su uključeni i svi potrebni rubni opšavi iz aluminijskog plastificiranog lima u RAL-u aluminijskih balkonskih vrata, te termoizolacija i hidroizolacija na spoju sa zidom. Stavkom je potrebno urediti špalete. Obračun po komadu. Uw prozora, min 1,4.Rastera polja širine 180/210 cm. Uw min 1,4. POZ 4 |  |  |  | kom | 1 |  | 0
8.5. | Izrada, dobava i montaža do potpune gotovosti al. prozora u sistemu profila sa termo ispunom: profili s prekinutim toplinskim mostom dubine okvira 85 mm, ispunjeni termo ispunom, s vidljivim krilom sa vanjske strane dubine 93 mm, plastificirani ili eloksirani u tonu. Način otvaranja prema pripadnim shemama ili fiksno. Okov za otvaranje prilagođen sustavu i po preporuci proizvođača sustava. Boja siva-antracit. Ostakljenje “IZO” staklom 6+14+4+14+4=42 mm, međuprostor ispunjen Argonom Prozor se ugrađuje na spoju sa zidom po sistemu RAL montaže. U cijenu su uključeni i svi potrebni rubni opšavi iz aluminijskog plastificiranog lima u RAL-u aluminijskih prozora, te termoizolacija i hidroizolacija na spoju sa zidom. Unutarnja prozorska klupčica iz aluminijskog lima, vanjska tipska aluminijska. Rastera polja širine 100/90 cm. POZ 5 |  |  |  | kom | 1 |  | 0
8.6. | Izrada, dobava i montaža do potpune gotovosti al. balkonskih vrata u sistemu profila sa termo ispunom: profili s prekinutim toplinskim mostom dubine okvira 85 mm, ispunjeni termo ispunom, s vidljivim krilom sa vanjske strane dubine 93 mm, plastificirani ili eloksirani u tonu. Okov za otvaranje prilagođen sustavu i po preporuci proizvođača sustava. Boja siva-antracit. Ostakljenje “IZO” staklom 6+14+4+14+4=42 mm, međuprostor ispunjen Argonom Balkonska vrata se ugrađuju na spoju sa zidom po sistemu RAL montaže. U cijenu su uključeni i svi potrebni rubni opšavi iz aluminijskog plastificiranog lima u RAL-u aluminijskih balkonskih vrata, te termoizolacija i hidroizolacija na spoju sa zidom. Stavkom je potrebno urediti špalete. Obračun po komadu. Uw prozora, min 1,4.Rastera polja širine 60/60 cm. Uw min 1,4. POZ 6 |  |  |  | kom | 2 |  | 0
8.7. | Izrada, dobava i montaža do potpune gotovosti al. vrata: dubine okvira 45 mm, s vidljivim krilom s vanjske strane dubine 93 mm, plastificirani ili eloksirani u tonu. Način otvaranja prema pripadnim shemama. Okov za otvaranje prilagođen sustavu i po preporuci proizvođača sustava. Boja siva-antracit. Ostakljenje staklom 6+14+4=24 mm, jedno staklo mutno. U cijenu su uključeni i svi potrebni rubni opšavi iz aluminijskog plastificiranog lima u RAL-u aluminijskih prozora. Uw prozora, min 1,4. Raster polja širine 100/280 cm, s nadsvijetlom. Površina ostaklenja do 30 %. . POZ 1a |  |  |  | kom | 1 |  | 0
[5 empty] | 8. Prozori i vrata |  | UKUPNO: | 0
9. Ostali radovi
R. Br. | Opis stavke |  |  |  | J.M. | Količina | Jedinična cijena | Ukupno
9.1. | Nabava, dobava i postavljanje EPS-a (100 kPa tlačne ćvrstoće, ʎ=0,048 W/mK), d=3 cm, s finalnom obradom od akrilne žbuke i bojanje u bijeloj boji. | Nabava, doprema i polaganje mineralne vune d=10 cm. | Nabava, doprema i polaganje mineralne vune d=10 cm. | Nabava, doprema i polaganje mineralne vune d=10 cm. | m2 | 89.4 |  | 0
9.2. | Nabava, dobava i postavljanje EPS-a (100 kPa tlačne ćvrstoće, ʎ=0,048 W/mK), d=15,0 cm, s finalnom obradom od akrilne žbuke i bojanje u smeđoj boji postojeće fasade. | Nabava, doprema i polaganje mineralne vune d=10 cm. | Nabava, doprema i polaganje mineralne vune d=10 cm. | Nabava, doprema i polaganje mineralne vune d=10 cm. | m2 | 110 |  | 0
[5 empty] | 9. Ostali radovi |  | UKUPNO: | 0
REKAPITULACIJA
1. Rušenje i demontaža | [7 empty] | 0
2. Tesarski radovi | [7 empty] | 0
3. Betonski radovi | [7 empty] | 0
4. Armirački radovi | [7 empty] | 0
5. Bravarski radovi | [7 empty] | 0
6. Zidarski radovi | [7 empty] | 0
7. Limarski radovi i odvodnja | [7 empty] | 0
8. Prozori i vrata | [7 empty] | 0
9. Ostali radovi | [7 empty] | 0
[7 empty] | UKUPNO: | 0

## Vodovod i kanalizacija
VODOVOD I KANALIZACIJA
1. Montažni radovi
R. Br. | Opis stavke | J.M. | Količina | Jedinična cijena | Ukupno
1.1. | Nabava, dobava i ugradnja PP-R cijevi sa svim potrebnim fazonskim i spojnim elementima i brtvenim materijalom te izrada instalacije u građevini za radni tlak do 10 bara - hladna voda. U mjernu jedinicu stavke je potrebno uračunati i sve fazonske komade, koljena, spojeve i ostale dijelove koji nastaju spajanjem cijevi, kao i sam rad na spajanju dijelova cijevovoda do potpune gotovosti istog. Stavkom obuhvatiti i spoj na postojeću instalaicju vode. Dani su unutarnji promjeri cijevi.
| - PP-R cijevi fi 15 mm | m' | 24.6 |  | 0
| - PP-R cijevi fi 20 mm | m' | 20 |  | 0
1.2. | Nabava, dobava i ugradnja PP-R cijevi sa svim potrebnim fazonskim i spojnim elementima i brtvenim materijalom te izrada instalacije u građevini za radni tlak do 10 bara - topla voda. U mjernu jedinicu stavke je potrebno uračunati i sve fazonske komade, koljena, spojeve i ostale dijelove koji nastaju spajanjem cijevi, kao i sam rad na spajanju dijelova cijevovoda do potpune gotovosti istog. Stavkom obuhvatiti i spoj na postojeću instalaciju vode. Dani su unutarnji promjeri cijevi.
| - PP-R cijevi fi 15 mm | m' | 24.6 |  | 0
| - PP-R cijevi fi 20 mm | m' | 20 |  | 0
1.3. | Nabava, doprema i montaža podžbuknog ventila sa metalnom kromiranom kapom i metalnom kromiranom rozetom. U stavku je potrebno uračunati sav materijal i rad do gotovosti stavke.
| - nabava i ugradnja PP-R cijevi fi 15 mm | kom | 8 |  | 0
| - nabava i ugradnja PP-R cijevi fi 20 mm | kom | 8 |  | 0
1.4. | Nabava, dobava i ugradnja elektro bojelra, kapaciteta 5,0 l. U stavku uračunati sve radove do potpune funkcionalnosti. | kom | 3 |  | 0
1.5. | Tlačna proba izvedene vodovodne instalacije sa osiguranjem potrebne količine vode za punjenje cjevovoda. Kontrola s radnim i kontrolnim manometrom, te ispuštanje vode po završenoj probi. Obuhvaćeno ispitivanje vanjske i unutarnje vodovodne mreže te izrada zapisnika o tlačnoj probi. | kpl | 2 |  | 0
1.6. | Nabava, doprema na gradilište i montaža zidnih protupožarnih hidranata komplet s pripadajućom opremom: - tlačna cijev Ø 25 dužine 15 m sa spojnicama - kutni ventil Ms 2" sa stabilnom spojnicom (Al) Ø 25 mm - mlaznica Ø 25 mm Al sa zasunom - okretni nastavak Ms2" Obračun po kompletno ugrađenom hidrantu i ormarićem. | kom | 1 |  | 0
1.7. | Nabava, doprema na gradilište i montaža vatrogasnih aparata. Obračun po kompletno ugrađenom aparatu. Tip S-6. | kom | 3 |  | 0
1.8. | Ispiranje i dezinficiranje cjevovoda te pribavljanje sve atestne dokumentacije o ispitivanju vode. Vodu je potrebnu uzeti na 5 izljevnih mjesta. U stavku je uključena dezinfekcija i ispiranje cjevovoda do potpune ispravnosti vode prema ispitivanju i atestna dokumentacija. | kpl | 1 |  | 0
|  | Instalacija vodovoda - 1. Montažni radovi |  | UKUPNO: | 0
INSTALACIJA KANALIZACIJE
2. Montažni radovi
R. Br. | Opis stavke | J.M. | Količina | Jedinična cijena | Ukupno
2.1. | Nabava, dobava i ugradnja PVC kanalizacijskih cijevi s naglavnim spojevima i svim potrebnim fazonskim komadima koji nisu posebno specificirani, spojnim i brtvenim materijalom, materijalom za pričvršćenje i zavješenje, svi radovi i radna skela ukoliko je potrebna. Stavkom obuhvatiti i spoj na postojeću instalaicju vode. Stavka uključuje i izrada šliceva u zidovima i podovima, te popravke istih nakon ugradnje cijevi.
| - PVC DN 50 | m' | 5 |  | 0
| - PVC DN 70 | m' | 7.8 |  | 0
| - PVC DN 110 | m' | 9 |  | 0
| - revizijski komad fi 110 | kom | 3 |  | 0
2.2. | Nabava, doprema na gradilište i ugradnja ventilacijskih kapa od PVC-a na završecima kanala vertikala (0,5 m od krova). U cijenu uključiti vrijednosti svih radova i materijal. | kom | 1 |  | 0
2.3. | Nabava, doprema na gradilište i ugradnja kromiranih vratašaca 30x30 cm za reviziju kanalizacije unutar objekta. U cijenu uključiti vrijednost svih radova, materijala, do potpune gotovosti. | kom | 3 |  | 0
2.4. | Ispitivanje vertikalne i horizontalne kanalizacije na protočnost i nepropusnost, te ispiranje kanalizacije. | kpl | 1 |  | 0
|  | Instalacija kanalizacije - 2. Montažni radovi |  | UKUPNO: | 0
REKAPITULACIJA
INSTALACIJA VODOVODA
1. Montažni radovi |  |  |  |  | 0
INSTALACIJA KANALIZACIJE
2. Montažni radovi |  |  |  |  | 0
|  |  |  | UKUPNO: | 0

## Elektro instalacije
redni | opis opreme | jed. |  | jed. | ukupna
broj | i radova | mjera | količina | cijena | cijena
Građevina: Rekonstrukcija (nadogradnja i pruređenje prostora) doma za starije i nemoćne osobe
Investitor: Dom za starije i nemoćne osobe Beli Manastir, OIB: 34580944535,
Lokacija: Bana Jelačića 108, 31300 Beli Manastir, k.č.br. 2807/1, k.o. Beli Manastir
NAPOMENA: Cijena za svaku točku ovog troškovnika mora obuhvatiti dobavu, montažu, spajanje, te dovođenje stavke u stanje potpune funkcionalnosti. U cijenu treba ukalkulirati sav spojni, montažni, pridržni i ostali materijal potreban za potpuno funkcioniranje pojedine stavke. Prilikom izrada ponude treba imati u vidu najnovije važeće propise za pojedine vrste instalacije.Izvođač je dužan prijenos, ugradnju i montažu opreme, kao i svu građevinsku pomoć izvesti o svom trošku, te sve radove nuditi u jediničnim cijenama predmetnog troškovnika. Svi razdjelnici trebaju biti sastavljeni, ispitani i isporučeni sa natpisnom pločicom.
1. | NISKONAPONSKI PRIKLJUČAK I RAZVOD ELEKTRIČNE ENERGIJE
1. | Napajanje razvodnog ormara 'Rk' izvesti kabelom NYY-J 5x10 mm2 iz postojećeg ormara GRO. U ormar ugraditi odlazni osigurač C32/3 A.
1.1. | NYY-J 5x10 mm2 | m | 50 |  | 0
1.2. | CSS Φ50 mm | m | 60 |  | 0
1.3. | automatski zaštitni prekidač C32/3 A | kom | 1 |  | 0
2. | Dobava, montaža, ugradnja u zid i spajanje zidnog, plastičnog razdjelnog ormara potkrovlja 'Rk' s neprozirnim vratima, 4 reda x 18 modula, komplet sa svim potrebnim montažnim i spojnim priborom, koji se sastoji od:
2.1. | Rastavna sklopka 4P, 32 A, INS, prekidna moć 15 kA | kom | 1
2.2. | (RCD) strujna zaštitna sklopka 40 A / 30 mA / 4P | kom | 2
2.3. | (RCD) strujna zaštitna sklopka 25 A / 30 mA / 4P | kom | 1
2.4. | Katodni odvodnik prenapona 3P+N, sa signalizacijom stanja, 15kA/20kA, tip 2 | kom | 1
2.5. | automatski zaštitni prekidači:
2.5.1. | C16 A, prekidna moć 10 kA, 1P | kom | 22
2.5.2. | C10 A, prekidna moć 10 kA, 1P | kom | 8
2.5.3. | C6 A, prekidna moć 10 kA, 1P | kom | 2
2.5.4. | C20 A, prekidna moć 10 kA, 1P | kom | 1
2.5. | Impulsni relej iTL 16A, 230 V | kom | 2
Sve komplet sa rednim stezaljkama, sabirnicama, kabelskim uvodnicama, spojnim vodičima P/F odgovarajućeg presjeka i boje izolacije, kabelskim kanalicama, natpisnim i upozornim pločicama, te ostalim sitnim materijalom i priključnim priborom. Pristupačne dijelove pod naponom prekriti izolacijskom pločom. Ugraditi džep za dokumentaciju. U cijenu uključiti vrijednost svih potrebnih radova i materijala
| Komplet razdjelnik 'Rk' sa svim potrebnim radom i materijalom. | kpl | 1 |  | 0
3. | Isporučiti, ugraditi i spojiti kutiju za izjednačanje potencijala 'SIP' | kom | 2 |  | 0
| UKUPNO 1: |  |  |  | 0
2. | ELEKTRIČNA INSTALACIJA JAKE STRUJE
2.1. | KABELI I INSTALACIJSKI PRIBOR
1. | Dobava i polaganje u zid od blok ili pune opeke p/ž i u instalacijske cijevi, instalacijskih vodova, kabela:
| NYM-J 3x1.5 mm2 | m | 385 |  | 0
| NYM-J 3x2.5 mm2 | m | 335 |  | 0
| NYM-J 5x2.5 mm2 | m | 20 |  | 0
| NYM-J 5x1.5 mm2 | m | 35 |  | 0
| NYM-J 3x4 mm2 | m | 15 |  | 0
2. | Dobava i polaganje u zid/strop/pod od betona, bloka ili pune opeke p/ž . Komplet sa svim razvodnim i prolaznim kutijama:
| CSS cijev Φ40mm | m | 55 |  | 0
| CSS cijev Φ32mm | m | 105 |  | 0
| CSS cijev Φ25mm | m | 210 |  | 0
| CSS cijev Φ16mm | m | 225 |  | 0
Komplet s montažom cijevi sa žljebljenjem zida, uvlačenjem vodova te montažom odgovarajućih razvodnih kutija prema potrebi.
| UKUPNO 2.1: |  |  |  | 0
2.2. | RASVJETA, PRIKLJUČNICE I OSTALA TROŠILA
1. | Isporuka i montaža na zid/strop i spajanje rasvjetnih tijela komplet s montažnim i spojnim priborom.
1.1. | Nadgradna svjetiljka (oznaka na nacrtu A1), LED izvor svjetlosti, čelično kućište, pokrov od prizmatičnog difuzora, UGR<19, širina snopa distribucije svjetla 80-90°, efektivni svjetosni tok ili svjetlosni tok svjetiljke s uračunatim gubicima u optičkom sustavu min 3700 lm, snaga sistema max 31 W (LED izvor+driver), ukupna svjetlosna iskoristivost svjetiljke sa uračunatim gubicima u optičkom sustavu min. 119 lm/W, životni vijek LED modula L75B50 ≥50.000 radnih sati uz 75 % održavanja inicijalnog svjetlosnog toka, maksimalna udarna struja pokretanja Imax=19A pri Tref=0,28 ms, Ra≥80, SDCM <3, temperatura boje svjetlosti 4000K, zaštita od prodora stranog tijela ≥IP20, dimenzije svjetiljke približno 1170x197x47 mm (dozvoljeno odstupanje ±10%). | kom | 11 |  | 0
1.2. | Ovjesna linijska LED svjetiljka, (oznaka na nacrtu A2) mikroprizmatični difuzor, aluminijsko kućište, snaga sistema max. 42 W, svjetlosni tok svjetiljke min. 5177 lm, ukupna svjetlosna iskoristivost svjetiljke min. 123 lm/W, životni vijek LED modula L80B10 ≥60.000 radnih sati uz 80% održavanja inicijalnog svjetlosnog toka, ≥IP40, ≥IK04, temperatura boje svjetlosti 4000K, svjetiljka dimenzija približno 1702x48x70 mm (dozvoljeno odstupanje ±10%). | kom | 1 |  | 0
1.3. | Ovjesna linijska LED svjetiljka, (oznaka na nacrtu A3) mikroprizmatični difuzor, aluminijsko kućište, snaga sistema max. 42 W, svjetlosni tok svjetiljke min. 5177 lm, ukupna svjetlosna iskoristivost svjetiljke min. 123 lm/W, životni vijek LED modula L80B10 ≥60.000 radnih sati uz 80% održavanja inicijalnog svjetlosnog toka, ≥IP40, ≥IK04, temperatura boje svjetlosti 4000K, svjetiljka dimenzija približno 1702x48x70 mm (dozvoljeno odstupanje ±10%) | kom | 1 |  | 0
1.4. | Ovjesna linijska LED svjetiljka, (oznaka na nacrtu A4) mikroprizmatični difuzor, aluminijsko kućište, snaga sistema max. 42 W, svjetlosni tok svjetiljke min. 5177 lm, ukupna svjetlosna iskoristivost svjetiljke min. 123 lm/W, životni vijek LED modula L80B10 ≥60.000 radnih sati uz 80% održavanja inicijalnog svjetlosnog toka, ≥IP40, ≥IK04, temperatura boje svjetlosti 4000K, svjetiljka dimenzija približno 1702x48x70 mm (dozvoljeno odstupanje ±10%) | kom | 1 |  | 0
1.4.1. | Ovjesni pribor tip A | kom | 1 |  | 0
1.4.2. | Ovjesni pribor tip B | kom | 5 |  | 0
1.4.3. | Spojni komad | kom | 2 |  | 0
1.5. | Svjetiljka nadgradna, LED izvor svjetlosti, (oznaka na nacrtu A6) UV stabilno plastično kućište, difuzor od UV stabilnog polikarbonata, efektivni svjetosni tok ili svjetlosni tok svjetiljke s uračunatim gubicima u optičkom sustavu min. 2780 lm, snaga sistema max. 24 W (LED izvor+driver), ukupna svjetlosna iskoristivost svjetiljke sa uračunatim gubicima u optičkom sustavu min. 115 lm/W, životni vijek LED modula L90B10 ≥50.000 radnih sati uz 90% održavanja inicijalnog svjetlosnog toka, uzvrat boje Ra>80, temperatura boje svjetlosti 4000K, zaštita min. IP54, mehanička zaštita svjetiljke min. IK10, rad na maksimalnoj temperaturi okoline +35°C, dimenzije svjetiljke približno ф300x85 mm (dozvoljeno odstupanje ±10%). | kom | 12 |  | 0
1.6. | Zidna nadgradna LED svjetiljka, (oznaka na nacrtu A7) aluminijsko kućište, snage max. 14W, svjetlosni tok min. 1050 lm, ukupna svjetlosn a iskoristivost svjetiljke min. 72 lm/W, životni vijek LED modula L70B50 ≥50.000 radnih sati uz 70% održavanja inicijalnog svjetlosnog toka, temperatura boje svjetlosti 4000K, Ra>80, IP44, IK04, svjetiljka maksimalne dužine 580 mm. | kom | 2 |  | 0
1.7. | Nadgradna zidna svjetiljka, (oznaka na nacrtu A8) LED izvor svjetlosti, aluminijsko kućište, efektivni svjetosni tok ili svjetlosni tok svjetiljke s uračunatim gubicima u optičkom sustavu min 105 lm, snaga sistema max 6 W (LED izvor+driver), ukupna svjetlosna i skoristivost svjetiljke min. 17,5 lm/W, životni vijek LED modula pri L70B30 ≥36.000 radnih sati uz 70% održavanja inicijalnog svjetlosnog toka, Ra>80, temperatura boje svjetlosti 3000K, zaštita od prodora stranog tijela min. IP20, dimenzije svjetiljke približno 90x76x76 mm (dozvoljeno odstupanje ±10%) | kom | 4 |  | 0
1.8. | Ugradna svjetiljka, (oznaka na nacrtu A9) LED izvor svjetlosti, aluminijsko kućište, visoko sjajni odsijač, UGR<19, efektivni svjetosni tok ili svjetlosni tok svjetiljke s uračunatim gubicima u optičkom sustavu min. 1200lm, snaga sistema max 12W (LED izvor+driver), ukupna svjetlosna iskoristivost svjetiljke min. 104 lm/W, životni vijek LED modula pri L70B50 ≥60.000 radnih sati uz 70% održavanja inicijalnog svjetlosnog toka, Ra>80, temperatura boje svjetlosti 4000K, zaštita ≥IP44, PF≥0,9 | kom | 4 |  | 0
1.8.1. | Nadgradni modul | kom | 4 |  | 0
1.9. | Svjetiljka ugradna, (oznaka na nacrtu A12) LED izvor svjetlosti, aluminijsko kućište, bijela boja, efektivni svjetlosni tok min 1200lm, svjetlosna iskoristivost svjetiljke s uračunatim gubicima u optičkom sustavu 100 lm/W, snaga sistema (LED izvor+driver) max 12W, životni vijek L80B50 ≥ 40000h, Ra 80, 4000K, IP44, IK02, stupanj bliještanja UGR ≤ 19, dimenzija svjetiljke pxv = 165X68mm±5% | kom | 2 |  | 0
1.10. | Nadgradna zidna svjetiljka, (A11 na nacrtu) LED izvor svjetlosti, direktno/indirektna distribucija svjetla, aluminijsko kućište, bijela boja, opalni difuzor, UGR≤22, efektivni svjetlosni tok min 4224 lm, snaga sistema (LED izvor+driver) max 48 W, ukupna svjetlosna iskoristivost svjetiljke 88 lm/W, kvaliteta LED svjetlosti Mac Adams 3, životni vijek L80/B10 ≥ 50000h, Ra≥90, 4000K, IP40, fotobiloška kategorija RG0/RG1 dimenzije vxšxd 315x40x130mm (dozvoljeno odstupanje±5%). | kom | 1 |  | 0
1.11. | Svjetiljka sigurnosna za rasvjetu evakuacijskog puta, (oznaka na nacrtu P1) LED izvor svjetlost, autonomija 1h, funkcija auto testa, pripravni spoj, 3W, IP22, efektivni svjetlosni tok svjetiljke s uračunatim gubicima u optičkom sustavu min. 380 lm | kom | 8 |  | 0
1.12. | Svjetiljka nadgradna (oznaka na nacrtu P3) za označavanje evakuacijskoga puta, s dvostranim piktogramom, LED izvor svjetlosti, snaga 1W, vrijeme autonomije 1h, stalni spoj, FLZV niskonaponski sustav rada na 24V DC, centralni sustav napajanja , adresabilni modul, IP41, sa optičkim sistem za rasvjetu evakuacjskog puta, efektivni svjetlosni tok za rasvjetu evakuacijkog puta 80lm. | kom | 1 |  | 0
1.12.1. | PIKTOGRAM STRELICA DOLJE (150X300) | kom | 1 |  | 0
1.12.2. | PIKTOGRAM STRELICA DOLJE (150X300) | kom | 1 |  | 0
2. | Dobava, ugradnja u zidove od gips kartonskih ploča i zidove od betona ili opeke, te spajanje slijedeće modularne instalacijske opreme
Sklopke, (boja po izboru investitora), komplet s ugradbenom kutijom, držačem i okvirom proizvodnje
2.1 | obična sklopka 10A, 230V, 2 modula s okvirom, nosačem i ugradbenom kutijom za 2 modula | kom | 13 |  | 0
2.2 | izmjenična sklopka 10A, 230V, 2 modula s okvirom, nosačem i ugradbenom kutijom za 2 modula | kom | 6 |  | 0
2.3. | tipkalo 6A, 250V, širine 2 modula | kom | 10 |  | 0
3. | Dobava, ugradnja i spajanje sljedeće instalacijske opreme:
Priključnice, (boja po izboru investitora), komplet s ugradbenom kutijom, držačem i okvirom
3.1 | Priključnica 230V, 16A, 2P+E, 2 modula s okvirom, nosačem i ugradbenom kutijom za 2 modula | kom | 23 |  | 0
3.2 | Priključnica 230V sa zaštitnim poklopcem, 16A, 2P+E, 2 modula s okvirom, nosačem i ugradbenom kutijom za 2 modula | kom | 6 |  | 0
3.3 | Priključnica dvostruka 230V, 16A, 2P+E, 2x2 modula, s okvirom za 4 modula, nosačem i ugradbenom kutijom za 4 modula | kom | 2 |  | 0
4. | Dobava, ugradnja i spajanje priključnice za fiksni spoj, 5 stezaljki, p/ž | kom | 2 |  | 0
5. | Dobava, montaža i spajanje podne kutije za opremanje (12M) komplet s poklopcem, okvirom, ugradbenom kutijom za ugradnju i mogućnošću fiksiranja: | kom | 1 |  | 0
5.1. | Priključnica 230V s poklopcem, 16A, 2P+E, 2 modula | kom | 4
5.2. | KAT.6 RJ45 priključnica, 1M | kom | 4
6. | Dobava, montaža i ugradnja sljedećeg modularnog seta:
6.1. | Priključnica 230V, 16A, 2P+E, 2 modula | kom | 2
6.2. | KAT.6 RJ45 priključnica, 1 modul | kom | 2
6.3. | okvir za 7 modula | kom | 1
6.4. | nosač okvira za 7 modula | kom | 1
6.5. | ugradbena kutija | kom | 1
6.6. | slijepi modul 1M | kom | 1
|  | kpl | 7 |  | 0
7. | Isporučiti sav potreban instalacijski pribor i izvesti spajanje el. uređaja na el. instalaciju (termostati, klime, el.rolete i sl.) | kpl | 1 |  | 0
| UKUPNO 2.2. |  |  |  | 0
| UKUPNO 2. |  |  |  | 0
3. | INSTALACIJA SUSTAVA ZAŠTITE OD MUNJE (LPS) I IZJEDNAČENJA POTENCIJALA
1. | Dobava i polaganje u zid od blok ili pune opeke p/ž i u instalacijske cijevi, instalacijskih vodova sa svim potrebnim razvodnim kutijama, opremljenim odgovarajućim stezaljkama. Kabeli:
| H05V-K 1x6 mm2 | m | 55 |  | 0
| H07V-R 1x10 mm2 | m | 25 |  | 0
| H07V-R 1x16 mm2 | m | 15 |  | 0
| UKUPNO 3. |  |  |  | 0
4. | INSTALACIJA SLABE STRUJE
4.1. | TELEFONSKO-RAČUNALNA INSTALACIJA I OPREMA
1. | Priključnica RJ45 CAT.6E PRIKLJ. 2M | kom | 2 |  | 0
Komplet sa svim potrebnim radom i materijalom uključujući postavljanje kutija žljebljenjem u zidovima od opeke.
2. | Dobava i polaganje cijevi (u pod, zid), s potrebnim probojima komplet sa sitnim spojnim materijalom i priborom :
| CSS cijev Φ16mm | m | 140 |  | 0
| CSS cijev Φ25mm | m | 105 |  | 0
| CSS cijev Φ32mm | m | 70 |  | 0
Komplet sa žljebljenjem zidova uključujući polaganje cijevi te isporuku, montažu i spajanje odgovarajućih prolaznih razvodnih kutija.
3. | Dobava, montaža i ugradnja kabela F/UTP cat.6a | m | 350 |  | 0
4. | Dobava i montaža p/ž razvodnog ormara slabe struje 'HD' s neprozirnim vratima, dimenzija cca 450x300x70 mm, za koncentraciju komunikacijskih kabela projektiranog djela građevine sa svim potrebnim montažnim priborom i materijalom | kpl | 1 |  | 0
| UKUPNO 4.1 |  |  |  | 0
5. | INSTALACIJA SUSTAVA ZAŠTITE OD POŽARA
1. | Dobava i ugradnja kartice petlje u postojeću vatrodojavnu centralu ili proširenje postojeće petlje sustava vatrodojave | kom | 1 |  | 0
2. | Dobava i ugradnja optičko-dimnog, analogno adresibilnog javljača požara s ranom detekcijom dima u stvaranju, plamena i tinjajuće vatre, s izolatorom kvara na petlji ugrađenim u samom javljaču, visoka otpornost na vlagu, ugrađen svjetlosni indikator za signalizaciju alarma. Signal se procesira detekcijskim algoritmom. | kom | 20 |  | 0
3. | Dobava i ugradnja paralelnog indikatora prorade javljača. Spaja se na kontakte standardnog podnožja. • napajanje 5-8 VDC • potrošnja do 35 mA • radna temperatura -25 do +80 ˚C • crvena/bijela • IP40 | kom | 10 |  | 0
4. | Ručni javljač požara | kom | 1 |  | 0
5. | Adresibilna alarmna sirena za spoj na vatrodojavnu petlju | kom | 1 |  | 0
6. | Programiranje i konfiguriranje centrale dojave požara (nova petlja), izrada interakcijskih algoritama sa sučeljenim sustavima i provjera svih funkcija sustava | kpl | 1 |  | 0
7. | Puštanje u rad i ispitivanje sustava do razine projektnom pune funkcionalnosti uključujući interakcije s integriranim sustavima | kpl | 1 |  | 0
8. | Ispitivanje funkcionalnosti sustava dojave požara od strane ovlaštene tvrtke i izdavanje uvjerenja o funkcionalnosti sustava za dojavu požara | kpl | 1 |  | 0
9. | Izrada tehničke dokumentacije izvedenog stanja sustava dojave požara u 6 primjeraka (3 pisana i 3 CD-a) uključujući svu potrebnu dokumentaciju za tehnički pregled sustava | kpl | 1 |  | 0
10. | Primopredaja sustava korisniku (predaja tehničke dokumentacije izvedenog stanja, tehničkih listova i certifikata ugrađene opreme, predaja programske dokumentacije na CD-u i dr.) | kom | 1 |  | 0
11. | Dobava i isporuka samogasivog vatrodojavnog kabela crvene boje JB-Y(St)Y 2x0,8mm | m | 210 |  | 0
12. | Dobava i isporuka PVC instalacijske cijevi Ø16 mm uključujući potrebni instalacijski spojni i montažni pribor i materijal (gips, čavle, obujmice i vezice) | m | 150 |  | 0
13. | Izmještanje postojećih elemenata sustava dojave požara | kpl | 1 |  | 0
| UKUPNO 5.: |  |  |  | 0
6. | ISPITIVANJE I MJERENJE
1. | Ispitivanje, mjerenje, proba, probni rad, pregledi, izdavanje protokola o mjerenjima i sl. sukladno programu kakvoće (mjerenje otpora izolacije pojedinih strujnih krugova i napojnih vodova uz izdavanje isprava, izdavanje isprava o efikasnosti zaštite od indirektnog dodira, izdavanje isprava o izmjerenom prijelaznom otporu zaštitnog pogonskog uzemljenja, funkcionalno ispitivanje isključivanja električne energije u nuždi, ispitivanje ispravnosti veza, dovođenje u punu funkcionalnost, puštanje u probni rad). Ispitivanje UTP kabela s pratećom dokumentacijom rezultata ispitivanja, po priključnom mjestu. | kompl | 1 |  | 0
Napomena:
Ispitivanje i mjerenje odnosi se na sve razdjelnike, instalaciju rasvjete i priključnica, telefonsko - računalnu instalaciju i instalaciju LPS-a.
| UKUPNO 6. |  |  |  | 0
7. | DOKUMENTACIJA I KOORDINACIJA
1. | Izrada tehničke dokumentacije izvedenog stanja s uputama za uporabu i održavanje, te predaja investitoru (u 3 istovjetna primjerka u papirnatom obliku) | kpl | 1 |  | 0
2. | Dostava jednopolnih shema – izvedeno stanje u PVC foliji i umetanje unutar svih razdjelnika | kpl | 1 |  | 0
| UKUPNO 7: |  |  |  | 0
REKAPITULACIJA TROŠKOVA
1. | NISKONAPONSKI PRIKLJUČAK |  |  |  | 0
2. | ELEKTRIČNA INSTALACIJA JAKE STRUJE |  |  |  | 0
3. | INSTALACIJA SUSTAVA ZAŠTITE OD MUNJE (LPS) I IZJEDNAČENJA POTENCIJALA |  |  |  | 0
4. | INSTALACIJA SLABE STRUJE |  |  |  | 0
5. | INSTALACIJA SUSTAVA ZAŠTITE OD POŽARA |  |  |  | 0
6. | ISPITIVANJE I MJERENJE |  |  |  | 0
7. | DOKUMENTACIJA I KOORDINACIJA |  |  |  | 0
| SVEUKUPNO : |  |  | 0
| UKUPNO: | 0 |  | HRK
*Napomena: Cijene su izražene bez PDV-a
U Višnjevcu, prosinac 2020. godine

## Strojarske instalacije
STROJARSKI RADOVI
NAPOMENA: Cijena za svaku točku ovog troškovnika mora obuhvatiti dobavu, montažu, spajanje, te dovođenje stavke u stanje potpune funkcionalnosti. U cijenu treba ukalkulirati sav spojni, montažni, pridržni i ostali materijal potreban za potpuno funkcioniranje pojedine stavke. Prilikom izrade ponude treba imati u vidu najnovije važeće propise za pojedine vrste instalacije. Izvođač je dužan prijenos, ugradnju i montažu opreme, kao i svu građevinsku pomoć izvesti o svom trošku, te sve radove nuditi u jediničnim cijenama predmetnog troškovnika
A MULTI SPLIT SUSTAV HLAĐENJA
1.0.0. | Vanjske jedinice
1.1.1.
Vanjska jedinica multi split sustava, s radnom tvari R-32, za spajanje do 4 unutarnje jedinice, namjenjena za vanjsku montažu - zaštićena od vremenskih utjecaja, s ugrađenim inverter kompresorom, zrakom hlađenim kondenzatorom i svim potrebnim elementima za zaštitu i kontrolu.
Slijedećih tehničkih karakteristika:
Sezonska učinkovitost
Hlađenje:
Qh (maks./nom.) = 8,9/6,8 kW
SEER= 8,54/7,29
Grijanje:
Qg (maks./nom.) = 11,10/8,6 kW
SCOP= 4,65/3,83
|  | kpl | 1 |  | 0
1.1.2.
Vanjska jedinica multi split sustava, s radnom tvari R-32, za spajanje do 2 unutarnje jedinice, namjenjena za vanjsku montažu - zaštićena od vremenskih utjecaja, s ugrađenim inverter kompresorom, zrakom hlađenim kondenzatorom i svim potrebnim elementima za zaštitu i kontrolu.
Slijedećih tehničkih karakteristika:
Sezonska učinkovitost
Hlađenje:
Qh (maks./nom.) = 5,5/5,00 kW
SEER= 8,80/8,51
Grijanje:
Qg (maks./nom.)= 6,3/5,6 kW
SCOP= 4,79/4,61
|  | kpl | 1 |  | 0
2.0.0. | Unutarnje jedinice
2.1.0. | Profesionalna unutarnja zidna jedinica s maskom predviđena za montažu na zid, opremljena ventilatorom, 5-brzinskim elektromotorom, izmjenjivačem topline s direktnom ekspanzijom freona, te svim potrebnim elementima za filtriranje, zaštitu, kontrolu i regulaciju uređaja i temperature,
2.1.1. | Tehničke karakteristike uređaja:
Qh= 1,7 kW
Qg= 1,9 kW
N = 0,023 / 0,029 kW - 230 V - 50 Hz
Stavka uključuje bežični daljinski upravljač sa 7-dnevnim timerom i ugrađenim WiFi sučeljem.
|  | kom | 4 |  | 0
2.1.2. | Tehničke karakteristike uređaja:
Qh = 2,0 kW (1,3-2,6)
Qg = 2,5 kW (1,3-3,5)
N = 0,023 / 0,029 kW - 230 V - 50 Hz
|  | kom | 1 |  | 0
2.1.3. | Tehničke karakteristike uređaja:
Qh = 3,4 kW (1,4-4,0)
Qg = 4,0 kW (1,4-5,2)
N = 0,027 / 0,030 kW - 230 V - 50 Hz
|  | kom | 1 |  | 0
|  |  |  | UKUPNO A: | 0
B . RADIJATORSKO GRIJANJE
1.0.0. | Radijatori i pripadajuća oprema
Čelični ventil kompakt radijatori sa priključkom u sredini, opremljeni kutnom priključnom garniturom i termostatskom glavom te konzolama za vješanje o zidslijedećih tipova i veličina:
| 11VM 600/400 | kom | 1 |  | 0
| 11VM 600/520 | kom | 1 |  | 0
| 21VM-S 600/400 | kom | 1 |  | 0
| 21VM-S 600/520 | kom | 7 |  | 0
| 21VM-S 600/600 | kom | 1 |  | 0
| 21VM-S 600/720 | kom | 1 |  | 0
|  |  |  | UKUPNO 1.0.0: | 0
2.0.0. | Cijevni materijal i izolacija
(Čelične cijevi Ø42,4x3,25, Cu cijevi Ø22x1, Ø28x1,5 i Ø35x1,5, PE-Al-PE cijevi Ø16x2 sa pripadajućim fitinzima , prelaznim komadima i izolacijom )
| -Če Ø42,4x3,25, | m | 6 |  | 0
| - Cu Ø 22x1 mm | m | 33 |  | 0
| - Cu Ø 28x,51 mm | m | 2 |  | 0
| - Cu Ø 35x1,5 mm | m | 25 |  | 0
| -PEx-Al-PEx Ø 16x2 | m | 180 |  | 0
|  |  |  | UKUPNO 2.0.0: | 0
3.0.0. | Oprema toplinske stanice
3.0.1. | Cirkulacijska jedinica sastojeći se od : cirkulacijske pumpe, elektromotornog troputnog mješajučeg ventila, elektronskog regulatora sa pripadajućim osjetnicima za vođenje temperature polaznog voda prema vanjskoj temperaturi,sve sklopljeno u jednu cjelinu ,obloženo tvrdom termoizolacijom. | kompl | 1 |  | 0
3.0.2. | Hidraulička skretnica, razdjelnici i ostala armatura potrebna za povezivanje na postojeći toplinski izvor u objektu. -Hidraulička skretnica, - Razdjelnik/sbirnik za radijatorske krugove nazivnog priključka R1"sa 7 navojnih odvojaka R3/4"opremljenih kuglastim slavinma mjeračima protoka na polazu odnosno prigušnicama u povratu te odzračnim ventilima i kuglastim slavinama na kolektorima polaza i povrata, sve montirano na pocinčanim konzolama u ugradbenom limenom ormariću prikladnih dimenzija. | kompl | 1 |  | 0
|  |  |  | UKUPNO 3.0.0: | 0
4.0.0. | Radovi na spajanju novog radijatora u objektu. Obuhvaćeni su svi radovi, materijali rad, na spajanju novog radijatora. Napomena: radijator nije uključen u stavci, radijator je dan u stavci B.1.0.0. | kom | 1 |  | 0
|  |  |  | UKUPNO 4..0.0: | 0
5.0.0. | Demontaža stare te montaža nove instalacije do pune pogonske gotovosti uključujući tlačnu probu i probni pogon | kom | 1 |  | 0
|  |  |  | UKUPNO 5..0.0: | 0
|  |  |  | SVEUKUPNO : | 0

## Rekapitulacija
REKAPITULACIJA
1. Građevinsko - obrtnički radovi |  | 0
2. Vodovod i kanalizacija |  | 0
3. Elektro instalacije |  | 0
4. Strojarske instalacije |  | 0
| UKUPNO: | 0
| PDV: | 0
| UKUPNO S PDV-om: | 0