## Troškovnik Antunovac
IZGRADNJA ŠPORTSKOG IGRALIŠTA
GRAĐEVINSKI RADOVI
R.B. | OPIS STAVKE | J.M. | KOL. | J.C. | UKUPNO
1. | ZEMLJANI RADOVI
1.1. | Geodetsko pračenje svih radova na izvedbi rukometnog igrališta, uključivo stacinoiranje svih točaka na terenu. | kpl | 1 |  | 0
1.2. | Skidanje sloja humusa i zemlje III. kategorije na mjestu izgradnje igrališta prosječne debljine 25 cm. Obračun po m3 u sraslom stanju. Humus se iskopava isključivo strojno, ručno eventualno po potrebi, iskopani humus utovara na vozilo i odvozi na deponiju do 10 km. Uključiti taksu za deponiju. | m3 | 395.27 |  | 0
1.3. | Iskopi u tlu III kategorije (80% strojno, 20% ručno) za temelje samce ograde, dimenzija 35x35x90 cm sa odvozom na privremenu deponiju na udaljenosti do 10 km. Uključiti taksu za deponiju.
| - strojni iskop | m3 | 2.33 |  | 0
| - ručni iskop | m3 | 0.67 |  | 0
1.4. | Strojna izrada, planiranje u uređenje posteljice od zemljanog materijala, ujednačene nosivisti, s grubim i finim planiranjem, eventualnom sanacijom pojednih manjih površina slabijeg materijala i zbijanjem do traženog modula stišljivosti Ms=30 MN/m2, uz potrebno vlaženje ili sušenje. Posteljicu izvesti u padu od 4 %. U cijenu je uključen sav rad, materijal te prijevoz potrebi za potpuno dovršenje. Obračun po m2 isplanirane i zbijene posteljice. | m2 | 1172 |  | 0
| 1. ZEMLJANI RADOVI UKUPNO: |  |  |  | 0
2. | KONSTRUKCIJA IGRALIŠTA
2.1. | Nabava, doprema i polaganje geotekstila (300 g /m2) između sloja posteljice i tucanika. Geotekstil se postavlja na uređenu posteljicu od zemlje. U jediničnu cijenu uključiti sav potreban materijal i rad. | m2 | 1172 |  | 0
2.2. | Strojna izrada donjeg nosivog sloja od zrnatog kamenog materijala veličine zrna od 31,5 mm do 64,00 mm bez veziva, u debljini prema projektu, završni sloj od 5,0 cm izvesti od kamenog materijala veličine 4,0 - 8,0 mm. Tražena vrijednost zbijenosti je 80,0 MPa. U cijenu je uključena dobava kamenih prirodnih ili drobljenih zrnatih materijala kakvoće i granulometrije prema zahtjevima projekta i OTU, utovar, prijevoz, i ugradba (strojno razastiranje, planiranje i zbijanje do traženog modula stišljivosti ili stupnja zbijenosti) na uređenu i preuzetu podlogu. Izravnavajući sloj debljine 5 cm.
| - 31,5 mm - 64,0 mm, d = 25,0 cm | m3 | 305.72 |  | 0
| - 4,0 mm - 8,0, d = 5,0 cm | m3 | 61.13 |  | 0
2.3. | Nabava, dobava i ugradnja bitumeniziranog nosivog sloja. Stavka obuhvaća nabavu i ugradnju sloja asfalz betona AC 11 SURF 50/70 debljine 6 cm. Sve radove izvesti prema OTU za radove na cestama i prema glavnog projektu. Obračun po m² ugrađenog sloja u uvaljanom stanju. | m2 | 985.6 |  | 0
2.4. | Nabava, doprema i ugradnja betonskih rubnjaka 8/20 cm. Stavka obuhvaća nabavu i ugradnju betonskog rubnjaka 8/20 cm na predhodno izvedenu podlogu od svježeg betona C 16/20. Beton ugrađenog rubnjaka mora biti klase C 40/45 - v/c faktor ispod 0,45, otporan na smrzavanje i sloi za odmrzavanje. U cijenu uračunat sav potreban rad i materijal. | m' | 146.08 |  | 0
| 2. KONSTRUKCIJA IGRALIŠTA UKUPNO: |  |  |  | 0
3. | OPREMA IGRALIŠTA
3.1. | Nabava, dobava i ugradnja betona C 30/37 u temeljne stope za ogradu. U stavku je uključena i njega betona. | m3 | 3.01 |  | 0
3.2. | Nabava, dobava i ugradnja čeličnih profila 60x80x3 mm, visine 4 m. U stavku uključen i sav materijal potreban za spajanje stupova sa betonskim temeljem (ploča, vijci, zavari i dr.) U stavku je uključeno i bojanje stupova u boju po želji investitora. | kg | 962.5 |  | 0
3.3. | Nabava, dobava i ugradnja rukometnih golova s mrežama, 3x2 m. U stavku je potrebno uključiti sav potreban materijal za uklapanje golova u postojeći teren. | kom | 2 |  | 0
3.4. | Nabava, dobava i ugradnja zaštitne pletene mreže za vertikale debljine 3,2 mm, oko 130x130 mm. U stavku je potrebno uključiti sav potreban rad i materijal do potpune gotovosti. | m2 | 325 |  | 0
| 3. OPREMA IGRALIŠTA |  |  |  | 0
REKAPITULACIJA
1. | ZEMLJANI RADOVI |  |  |  | 0
2. | KONSTRUKCIJA IGRALIŠTA |  |  |  | 0
3. | OPREMA IGRALIŠTA |  |  |  | 0
| UKUPNO: |  |  |  | 0
| PDV 25%: |  |  |  | 0
| SVEUKUPNO: |  |  |  | 0

## Troškovnik Ladimirevci
LADIMIREVCI - ODRŽAVANJE I OPREMANJE ŠPORTSKOG IGRALIŠTA
GRAĐEVINSKI RADOVI
R.B. | OPIS STAVKE | J.M. | KOL. | J.C. | UKUPNO
1. | PRIPREMNI RADOVI
1.1. | Priprema gradilišta. Dovoz svih potrebnih strojeva na gradilište, postavljanje gradilišne ograde te sav ostali potreban rad kako bi se gradilište pripremilo za rad. | kpl | 1 |  | 0
1.2. | Geodetsko pračenje svih radova na izvedbi rukometnog igrališta, uključivo stacinoiranje svih točaka na terenu. | kpl | 1 |  | 0
1.3. | Uklanjanje postojeće asfaltbetonske konstrukcije igrališta, pretpostavljene debljine sloja cca 8 cm, sa svim potrebnim rezanjima. Iskopani materijal potrebno je utovariti u vozilo i odvesti na deponiju. Obračun se vrši po m² iskopanog i odvezenog asfalta, u cijenu uključiti i taksu za deponiju. | m² | 1100 |  | 0
| 1. PRIPREMNI RADOVI UKPNO: |  |  |  | 0
2. | ZEMLJANI RADOVI
2.1. | Iskop postojeće mješavine kamenog i zemljanog materijala za potrebu sanacije igrališta prosječne debljine 25 cm. Obračun po m3. Materijal se kopa isključivo strojno, ručno eventualno po potrebi, iskopani materijal utovara na vozilo i odvozi na deponiju do 10 km. Uključiti sav potreban rad i materijal te taksu za deponiju. | m3 | 255 |  | 0
2.2. | Strojni iskop zemlje "C" kategorije za posteljicu igrališta prema kotama i detaljima danim projektom. Iskopani materijal utovara se na vozilo i odvozi na deponiju do 10 km. U cijenu uračunat sav potreban rad i materijal te taksu za deponiju. Obračun po m³ u sraslom stanju. | m3 | 38.94 |  | 0
2.3. | Iskopi u tlu III kategorije (80% strojno, 20% ručno) za temelje ograde i fitness sprava, dimenzija 35x35x90 cm i temelja košarkaških stupova sa odvozom na privremenu deponiju na udaljenosti do 10 km. U cijenu uračunat sav potreban rad i materijal te taksu za deponiju. | m3 | 6.9 |  | 0
2.4. | Strojna izrada, planiranje u uređenje posteljice od zemljanog materijala, završnog sloja usjeka ili nasipa, ujednačene nosivosti, s grubim i finim planiranjem, eventualnom sanacijom pojednih manjih površina slabijeg materijala i zbijanjem do traženog modula stišljivosti Ms=30 MN/m2, uz potrebno vlaženje ili sušenje. Posteljicu izvesti u padu od 4 %. U cijenu je uključen sav rad, materijal te prijevoz potrebi za potpuno dovršenje. Obračun po m2 isplanirane i zbijene posteljice. | m2 | 1015 |  | 0
2.5. | Nabava, dovoz, razastiranje i planiranje zemlje (humusa) u sloju od 30 cm bez korova te drugih otpadaka, (uračunat i višak radi slijeganja). Sloj humusa ugrađuje se na mjestu dijela terena koji je saniran te nije obuhvaćen površinom novog igrališta. Obračun prema stvarno dopremljenim količinama. | m2 | 155.75 |  | 0
| 2. ZEMLJANI RADOVI UKPNO: |  |  |  | 0
3. | KONSTRUKCIJA IGRALIŠTA
3.1. | Nabava, doprema i polaganje geotekstila (300 g /m2) između sloja posteljice i tucanika. Geotekstil se postavlja na uređenu posteljicu od zemlje. U jediničnu cijenu uključiti sav potreban materijal i rad. | m2 | 1015 |  | 0
3.2. | Strojna izrada donjeg nosivog sloja od zrnatog kamenog materijala veličine zrna od 31,5 mm do 64,00 mm bez veziva, u debljini prema projektu, završni sloj od 5,0 cm izvesti od kamenog materijala veličine 4,0 - 8,0 mm. Tražena vrijednost zbijenosti je 80,0 MPa. U cijenu je uključena dobava kamenih prirodnih ili drobljenih zrnatih materijala kakvoće i granulometrije prema zahtjevima projekta i OTU, utovar, prijevoz, i ugradba (strojno razastiranje, planiranje i zbijanje do traženog modula stišljivosti ili stupnja zbijenosti) na uređenu i preuzetu podlogu. Izravnavajući sloj debljine 5 cm.
a) | - 31,5 mm - 64,0 mm, d = 25,0 cm | m3 | 254.76 |  | 0
b) | - 4,0 mm - 8,0, d = 5,0 cm | m3 | 50.95 |  | 0
3.3. | Nabava, dobava i ugradnja bitumeniziranog nosivog sloja. Stavka obuhvaća nabavu i ugradnju sloja asfalz betona AC 11 SURF 50/70 debljine 6 cm. Sve radove izvesti prema OTU za radove na cestama i prema glavnog projektu. Obračun po m² ugrađenog sloja u uvaljanom stanju. | m2 | 985.6 |  | 0
3.4. | Nabava, doprema i ugradnja betonskih rubnjaka 8/20 cm. Stavka obuhvaća nabavu i ugradnju betonskog rubnjaka 8/20 cm na predhodno izvedenu podlogu od svježeg betona C 16/20. Beton ugrađenog rubnjaka mora biti klase C 40/45 - v/c faktor ispod 0,45, otporan na smrzavanje i sloi za odmrzavanje. U cijenu uračunat sav potreban rad i materijal. | m' | 132.8 |  | 0
3.5. | Iscrtavanje linija na standarne dimenzije rukometnog igrališta. 48 sati nakon iscrtavanja nisu dopuštene nikakve aktivnosti na igralištu. Obračun po m' iscrtane linije. | m' | 242.5 |  | 0
3.6. | Iscrtavanje linija na standarne dimenzije košarkaškog igrališta. 48 sati nakon iscrtavanja nisu dopuštene nikakve aktivnosti na igralištu. Obračun po m' iscrtane linije. | m' | 170 |  | 0
3.7. | Iscrtavanje linija na standarne dimenzije odbojkaškog igrališta. 48 sati nakon iscrtavanja nisu dopuštene nikakve aktivnosti na igralištu. Obračun po m' iscrtane linije. | m' | 60 |  | 0
| 3. KONSTRUKCIJA IGRALIŠTA UKUPNO: |  |  |  | 0
4. | OPREMA IGRALIŠTA
4.1. | Nabava, dobava i ugradnja betona C 30/37 u temeljne stope za ogradu, fitness sprave i košarkaške stupove. U stavku je uključena i njega betona. U cijenu uračunat sav potreban rad i materijal. | m3 | 6.9 |  | 0
4.2. | Nabava, dobava i ugradnja čeličnih profila. U stavku uključen i sav materijal potreban za spajanje stupova sa betonskim temeljem (ploča, vijci, zavari i dr.) U stavku je uključeno i bojanje stupova u boju po želji investitora. | kg | 770 |  | 0
4.3. | Nabava, dobava i ugradnja rukometnih golova s mrežama, 3x2 m. U stavku je potrebno uključiti sav potreban materijal za uklapanje golova u postojeći teren. | kom | 2 |  | 0
4.4. | Nabava, dobava i ugradnja koša sa mrežicom za košarku. Koš je visine 3,05 m. U stavku uključena kompletna montaža koša na pripremljene temelje do potpune gotovosti. | kom | 2 |  | 0
4.5. | Nabava i dobava seta samonosivih nosača sa školskom mrežu za odbojku. U stavku uključena 2 samonosiva nosača zajedno sa školskom mrežom za odbojku. | kpl. | 1 |  | 0
4.6. | Nabava, dobava i ugradnja zaštitne pletene mreže za vertikale debljine 3,2 mm, oko 130x130 mm. U stavku je potrebno uključiti sav potreban rad i materijal do potpune gotovosti. | m2 | 260 |  | 0
| 4. OPREMA IGRALIŠTA UKUPNO: |  |  |  | 0
5. | FITNESS SPRAVE
5.1. | Nabava, dobava i ugradnja fitness sprave (ELIPTIČNA HODALICA). Spravu ugraditi na pripremljene temelje prema uputama proizvođača. Sav rad i spojni materijal su uračunati u cijenu stavke. | kom | 1 |  | 0
5.2. | Nabava, dobava i ugradnja fitness sprave (ZRAČNA HODALICA). Spravu ugraditi na pripremljene temelje prema uputama proizvođača. Sav rad i spojni materijal su uračunati u cijenu stavke. | kom | 1 |  | 0
5.3. | Nabava, dobava i ugradnja fitness sprave (SJEDALICA ZA ODGURIVANJE). Spravu ugraditi na pripremljene temelje prema uputama proizvođača. Sav rad i spojni materijal su uračunati u cijenu stavke. | kom | 1 |  | 0
5.4. | Nabava, dobava i ugradnja fitness sprave (KOSA KLUPA - KOMBINIRANA). Spravu ugraditi na pripremljene temelje prema uputama proizvođača. Sav rad i spojni materijal su uračunati u cijenu stavke. | kom | 1 |  | 0
5.5. | Nabava, dobava i ugradnja fitness sprave (ŠVEDSKE LJESTVE). Spravu ugraditi na pripremljene temelje prema uputama proizvođača. Sav rad i spojni materijal su uračunati u cijenu stavke. | kom | 1 |  | 0
5.6. | Nabava, dobava i ugradnja fitness sprave (HORIZONTALNO VRATILO). Spravu ugraditi na pripremljene temelje prema uputama proizvođača. Sav rad i spojni materijal su uračunati u cijenu stavke. | kom | 1 |  | 0
5.7. | Nabava, dobava i ugradnja fitness sprave (SKI DVOSTRUKI). Spravu ugraditi na pripremljene temelje prema uputama proizvođača. Sav rad i spojni materijal su uračunati u cijenu stavke. | kom | 1 |  | 0
5.8. | Nabava, dobava i ugradnja fitness sprave (KORMILO). Spravu ugraditi na pripremljene temelje prema uputama proizvođača. Sav rad i spojni materijal su uračunati u cijenu stavke. | kom | 1 |  | 0
| 5. FITNESS SPRAVE UKUPNO: |  |  |  | 0
6. | UPOJNI BUNAR
6.1. | Iskop zemlje IV kat. za okna i rovove u koje se polažu vodovodne i kanalizacijske cijevi i planiranje dna rova sa potrebnim padom širina iskopa rova 0,6-0,8 m, dubina do 1,5 m. | m3 | 60 |  | 0
6.2. | Iskop zemlje IV kat. za i upojne/preljevne bunare, te planiranje dna iskopa, dubina iskopa do 3 m. | m3 | 30 |  | 0
6.3. | Dobava i ugradnja podloge za cijevi od pijeska debljine cca 10 cm, te zasipavanje cca 10 cm iznad cijevi. | m3 | 9 |  | 0
6.4. | Dobava i ugradnja PVC kanalizacijskih cijevi sa naglavnim spojevima, potrebnim fazonskim komadima i brtvenim materijalom. U cijenu uključiti prodore i učvršćenje. Obračun po m' izvedene instalacije.
a) | Ø 110 - PVC cijev | m' | 25 |  | 0
b) | Ø 160 - PVC cijev | m' | 2 |  | 0
6.5. | Izrada upojnih i preljevnih bunara od betonskih cijevi Ø1000 mm. Cijevi su umotane u geotekstil i obložene krupnim kamenim agragatom. Rad obuhvaća dopremu i ugradnju cijevi, zatrpavanje krupnim kamenim agragatom i završni sloj od 10 cm zemljom iz iskopa. Radove izvesti u skaldu sa O.T.U.I 2. i 4. Obračun se vrši po:
a) | po m' ugrađene cijevi Ø1000 mm | m' | 6 |  | 0
b) | betonski poklopac Ø1000 mm, s otvorom | kom | 2 |  | 0
c) | po m² geotekstila | m2 | 25 |  | 0
d) | po m³ agregata | m3 | 5 |  | 0
6.6. | Zatrpavanje kanalskih rovova zemljom iz iskopa u slojevima cca 30 cm sa nabijanjem. | m3 | 50 |  | 0
6.7. | Odvoz šuta i viška zemlje iz iskopa na službenu deponiju. U cijenu uključiti naknadu za odlaganje na deponiju. | m3 | 60 |  | 0
6.8. | Geodetsko snimanje instalacija kanalizacije izvan građevine. | komplet | 1 |  | 0
| 6. UPOJNI BUNAR UKUPNO: |  |  |  | 0
REKAPITULACIJA
1. | PRIPREMNI RADOVI |  |  |  | 0
2. | ZEMLJANI RADOVI |  |  |  | 0
3. | KONSTRUKCIJA IGRALIŠTA |  |  |  | 0
4. | OPREMA IGRALIŠTA |  |  |  | 0
5. | FITNESS SPRAVE |  |  |  | 0
6. | UPOJNI BUNAR |  |  |  | 0
| UKUPNO: |  |  |  | 0
| PDV 25%: |  |  |  | 0
| SVEUKUPNO: |  |  |  | 0

## REKAPITULACIJA
REKAPITULACIJA
1. | TROŠKOVNIK ANTUNOVAC | 0
2. | TROŠKOVNIK LADIMIREVCI | 0
| UKUPNO: | 0
| PDV 25%: | 0
| SVEUKUPNO: | 0